## Sheet1
Nr.p.k. | Darba nosaukums | Mērvienība | Daudzums
1 | 2 | 3 | 4
Materiālu specifikācija
SAT
1 | Rūpnieciski izolēta tērauda caurule Ø168/280 (2 sērija, izolācijas siltumvadītspēja 0,026 W/m2K) ar iebūvētu uzraudzības signalizāciju u | t.m | 1118
2 | Rūpnieciski izolēta tērauda caurule Ø139/250 (2 sērija, izolācijas siltumvadītspēja 0,026 W/m2K) ar iebūvētu uzraudzības signalizāciju | t.m | 166
3 | Rūpnieciski izolēta tērauda caurule Ø33/110 (2 sērija, izolācijas siltumvadītspēja 0,026 W/m2K) ar iebūvētu uzraudzības signalizācijuun | t.m | 15
4 | Rūpnieciski izolētas tērauda caurules Ø168/280 (2 sērija, izolācijas siltumvadītspēja 0,026 W/m2K) līkums 90 grādos (0.7x0.7), horizontāls ar iebūvētu uzraudzības signalizāciju | gb | 14
5 | Rūpnieciski izolētas tērauda caurules Ø168/280 (2 sērija, izolācijas siltumvadītspēja 0,026 W/m2K) līkums 82 grādos (0.7x0.7), horizontāls ar iebūvētu uzraudzības signalizāciju | gb | 2
6 | Rūpnieciski izolētas tērauda caurules Ø168/280 (2 sērija, izolācijas siltumvadītspēja 0,026 W/m2K) līkums 74 grādos (0.7x0.7), horizontāls ar iebūvētu uzraudzības signalizāciju | gb | 2
7 | Rūpnieciski izolētas tērauda caurules Ø168/280 (2 sērija, izolācijas siltumvadītspēja 0,026 W/m2K) līkums 35 grādos (0.7x0.7), horizontāls ar iebūvētu uzraudzības signalizāciju | gb | 2
8 | Rūpnieciski izolētas tērauda caurules Ø168/280 (2 sērija, izolācijas siltumvadītspēja 0,026 W/m2K) līkums 26 grādos (0.7x0.7), horizontāls ar iebūvētu uzraudzības signalizāciju | gb | 2
9 | Rūpnieciski izolētas tērauda caurules Ø139/250 (2 sērija, izolācijas siltumvadītspēja 0,026 W/m2K) līkums 90 grādos (0.7x0.7), horizontāls ar iebūvētu uzraudzības signalizāciju | gb | 4
10 | Rūpnieciski izolētas tērauda caurules Ø33/110 (2 sērija, izolācijas siltumvadītspēja 0,026 W/m2K) līkums 90 grādos (1.0x1.0), horizontāls ar iebūvētu uzraudzības signalizāciju | gb | 2
11 | Rūpnieciski izolētas tērauda caurules Ø168/280 (2 sērija, izolācijas siltumvadītspēja 0,026 W/m2K) vairāku ciklu kompensators, Δ75mm ,ar iebūvētu uzraudzības signalizāciju | gb | 1
12 | Metināto savienojumu izolācijas materiāli Ø168/280 | gb | 208
13 | Metināto savienojumu izolācijas materiāli Ø139/250 | gb | 32
14 | Metināto savienojumu izolācijas materiāli Ø33/110 | gb | 10
15 | Kompensācijas spilvens 1000X50X370 | gb | 130
16 | Kompensācijas spilvens 1000X50X333 | gb | 25
17 | Kompensācijas spilvens 1000X50X166 | gb | 11
18 | Kabeļu divdaļīga PVC aizargcaurule DN110, 750N | m | 30
19 | Kabeļu divdaļīga PVC aizargcaurule DN160, 750N | m | 15
20 | Brīdinājuma lenta | m | 1299
21 | Montāžas palīgmateriāli | kompl. | 1
Mezgls M1
22 | Termonosēdoša PE uzmava Ø280 | gb | 2
23 | Montāžas palīgmateriāli | kompl. | 1
Mezgls M2
24 | Rūpnieciski izolēts vārsts Ø168/280, H=1350 mm, ar nerūsējošā tērauda atgaisošanas servisa krānu DN40, (2 sērija, izolācijas siltumvadītspēja 0,026 W/m2K) ar iebūvētu uzraudzības signalizāciju | gb | 2
25 | Rūpnieciski izolēts caurules veidgabals Ø168/280 (L=1.0m), ar 7.0 m garu piecdzīslu kabeļa izvadu (2 sērija, izolācijas siltumvadītspēja 0,026 W/m2K) ar iebūvētu uzraudzības signalizāciju | gb | 2
26 | Metāla lūkas vāks, 12.5 T, D600 | gb | 1
27 | Dzelzbetona papildus gredzens ∅910X200 KO-20 | gb | 1
28 | Dzelzbetona groda pārsedze, D1500, KCP-15S | gb | 1
29 | Pamatu bloks FBS 12-4-3 | gb | 2
30 | PVC caurule D160 | m | 1
31 | PVC caurules D160 korķis | gb | 1
32 | Gofrēta vadu aizsargcaurule D16 | m | 8
33 | Siltumtrases signalizācijas pieslēguma kabelis ar kārbu | kompl. | 1
34 | Montāžas palīgmateriāli | kompl. | 1
Mezgls M3
35 | Rūpnieciski izolēts vārsts Ø168/280, H=950 mm, (2 sērija, izolācijas siltumvadītspēja 0,026 W/m2K) ar iebūvētu uzraudzības signalizāciju | gb | 2
36 | Rūpnieciski izolēts caurules veidgabals Ø168/280 (L=1.0m), ar 7.0 m garu piecdzīslu kabeļa izvadu (2 sērija, izolācijas siltumvadītspēja 0,026 W/m2K) ar iebūvētu uzraudzības signalizāciju | gb | 2
37 | Metāla lūkas vāks, 12.5 T, D600 | gb | 1
38 | Dzelzbetona papildus gredzens ∅910X200 KO-20 | gb | 1
39 | Dzelzbetona groda pārsedze, D1500, KCP-15S | gb | 1
40 | Pamatu bloks FBS 12-4-3 | gb | 2
41 | PVC caurule D160 | m | 1
42 | PVC caurules D160 korķis | gb | 1
43 | Gofrēta vadu aizsargcaurule D16 | m | 8
44 | Siltumtrases signalizācijas pieslēguma kabelis ar kārbu | kompl. | 1
45 | Montāžas palīgmateriāli | kompl. | 1
Mezgls M4
46 | Rūpnieciski izolēts paralēls T-atzars Ø168/280 - Ø33/110 -Ø168/280 (2 sērija, izolācijas siltumvadītspēja 0,026 W/m2K) ar iebūvētu uzraudzības signalizāciju | gb | 2
47 | Rūpnieciski izolēts vārsts Ø33/110, H=1200 mm, (2 sērija, izolācijas siltumvadītspēja 0,026 W/m2K) ar iebūvētu uzraudzības signalizāciju | gb | 2
48 | Ķeta kape, D315, 40 T | gb | 2
49 | PP teleskopiskā skataka D400, H=1,2 m | kompl. | 2
50 | Gala noslēgs Ø33/110 | gb | 2
51 | Montāžas palīgmateriāli | kompl. | 1
Nr.p.k. | Darba nosaukums | Mērvienība | Daudzums
1 | 2 | 3 | 4
Materiālu specifikācija
SAT
Mezgls M5
52 | Termonosēdoša PE uzmava Ø280 | gb | 2
53 | Montāžas palīgmateriāli | kompl. | 1
Mezgls M6
54 | Rūpnieciski izolēts diametra maiņas posms Ø168/250 - Ø139/250 | gb | 2
55 | Montāžas palīgmateriāli | kompl. | 1
Mezgls M7
56 | Rūpnieciski izolēts vārsts Ø139/250, H=1350 mm, ar nerūsējošā tērauda atgaisošanas servisa krānu DN40 un ūdens izteces servisa krānu DN50 (2 sērija, izolācijas siltumvadītspēja 0,026 W/m2K) ar iebūvētu uzraudzības signalizāciju | gb | 2
57 | Rūpnieciski izolēts caurules veidgabals Ø139/250 (L=1.0m), ar 7.0 m garu piecdzīslu kabeļa izvadu (2 sērija, izolācijas siltumvadītspēja 0,026 W/m2K) ar iebūvētu uzraudzības signalizāciju | gb | 2
58 | Metāla lūkas vāks, 12.5 T, D600 | gb | 1
59 | Dzelzbetona papildus gredzens ∅910X200 KO-20 | gb | 1
60 | Dzelzbetona groda pārsedze, D2000, KCP-20 | gb | 1
61 | Pamatu bloks FBS 12-4-3 | gb | 2
62 | PVC caurule D160 | m | 1
63 | PVC caurules D160 korķis | gb | 1
64 | Gofrēta vadu aizsargcaurule D16 | m | 8
65 | Siltumtrases signalizācijas pieslēguma kabelis ar kārbu | kompl. | 1
66 | Montāžas palīgmateriāli | kompl. | 1
Mezgls M8
67 | Gala noslēgs Ø250 | gb | 2
68 | Montāžas palīgmateriāli | kompl. | 1
Zemes darbi
69 | PPSN8 DN200 | m | 8
70 | Rupjgraudu smilts 0/8 bez akmeņu un mālu piejaukuma | m3 | 545
71 | Melnzeme | m3 | 277
72 | Mauriņa sēklu maisījums | kg | 68
73 | Karstā asfaltbetona dilumkārta AC 11 surf | m3 | 9
74 | Karstā asfaltbetona apakškārta AC 22 base | m3 | 12
75 | Nesaistītu minerālmateriālu maisījums fr.0/45 LA≤40 N-III klase | m3 | 11
76 | Nesaistītu minerālmateriālu maisījums fr.0/56 LA≤45 N-IV klase | m3 | 16
77 | Nesaistītu minerālmateriālu maisījums fr.0/32s LA≤45 N-III klase | m3 | 72
78 | Salizturīga, drenējoša smilšaina grunts kf>1m/dnn | m3 | 263
79 | Tranšejas atbalsta siena | kompl. | 2